## 表-08分部分项工程和单价措施项目清单与计价表(0)
|  |  |  | 序号 | 项目编码 | 项目名称 | 项目特征描述 | 计量单位 | 工程量 | 金 额(元),综合单价 | 金 额(元),合价 | 金 额(元),其中，暂估价
2013规范报表(招标)a表-08分部分项工程和单价措施项目清单与计价表
|  |  |  | 1 | 2 | 3 | 4 | 5 | 6 | 7 | 8 | 9
|  | 0 |  | 1: 分部分项工程和单价措施项目清单与计价表
pg |  |  |  | 1: 工程名称：装饰工程 标段： 第1页 共6页
|  |  |  | 序号 | 项目编码 | 项目名称 | 项目特征描述 | 计量单位 | 工程量 | 金 额(元)
[10 empty] | 综合单价 | 合价 | 其中
暂估价
bt |  | 0 |  | 3: A.11 总成维修室
qd | 1 | 0 |  | 1 | 020102002001 | 块料楼地面 | 1、600*600浅灰色地砖，干硬性水泥砂浆粘贴；2、成品保护。 | m2 | 34.16
qd | 1 | 0 |  | 2 | 011204003001 | 块料墙面 | 1、200*200灰色墙砖，水泥砂浆粘贴、勾缝；2、成品保护。 | m2 | 25.68
qd | 1 | 0 |  | 3 | 011407001001 | 墙面喷刷涂料 | 1、基层类型:墙面；2、白水泥腻子三遍；3、乳胶漆三遍。 | m2 | 35.52
qd | 1 | 0 |  | 4 | 011302001001 | 吊顶天棚 | 1、Φ8全芽吊筋；2、，U50mm不上人简单型轻钢龙骨@600×300；3、9.5厚单层纸面石膏板面层；4、贴胶带，满批腻子3遍、乳胶漆三遍；5、灯孔；6、顶面标高见图纸。 | m2 | 34.16
qd | 1 | 0 |  | 5 | 010801001001 | 实木装饰门 | 1、双开成品工艺木门（实木 贴皮模压门）；2、规格：1500*2400；3、门样式详见图纸；4.、铰链、门锁、门吸。 | 樘 | 1
bt |  | 0 |  | 3: A.11 保修零件仓库
qd | 1 | 0 |  | 6 | 020102002002 | 块料楼地面 | 1、600*600浅灰色地砖，干硬性水泥砂浆粘贴；2、成品保护。 | m2 | 14.56
qd | 1 | 0 |  | 7 | 011204003002 | 块料墙面 | 1、200*200灰色墙砖，水泥砂浆粘贴、勾缝；2、成品保护。 | m2 | 18.24
qd | 1 | 0 |  | 8 | 011407001002 | 墙面喷刷涂料 | 1、基层类型:墙面；2、白水泥腻子三遍；3、乳胶漆三遍。 | m2 | 28.08
qd | 1 | 0 |  | 9 | 011302001002 | 吊顶天棚 | 1、Φ8全芽吊筋；2、，U50mm不上人简单型轻钢龙骨@600×300；3、9.5厚单层纸面石膏板面层；4、贴胶带，满批腻子3遍、乳胶漆三遍；5、灯孔；6、顶面标高见图纸。 | m2 | 14.56
qd | 1 | 0 |  | 10 | 010801001002 | 实木装饰门 | 1、双开成品工艺木门（实木 贴皮模压门）；2、规格：1200*2400；3、门样式详见图纸；4.、铰链、门锁、门吸。 | 樘 | 1
bt |  | 0 |  | 3: A.11 专用工具室
qd | 1 | 0 |  | 11 | 020102002003 | 块料楼地面 | 1、600*600浅灰色地砖，干硬性水泥砂浆粘贴；2、成品保护。 | m2 | 13.9
qd | 1 | 0 |  | 12 | 011204003003 | 块料墙面 | 1、200*200灰色墙砖，水泥砂浆粘贴、勾缝；2、成品保护。 | m2 | 17.28
qd | 1 | 0 |  | 13 | 011407001003 | 墙面喷刷涂料 | 1、基层类型:墙面；2、白水泥腻子三遍；3、乳胶漆三遍。 | m2 | 26.82
qd | 1 | 0 | 0 | 14 | 011302001003 | 吊顶天棚 | 1、Φ8全芽吊筋；2、，U50mm不上人简单型轻钢龙骨@600×300；3、9.5厚单层纸面石膏板面层；4、贴胶带，满批腻子3遍、乳胶漆三遍；5、灯孔；6、顶面标高见图纸。 | m2 | 13.9
byxj |  |  |  | 1: 本页小计
合 计
|  | 1 | 1 | 1: 未来软件编制
|  | 0 |  | 1: 分部分项工程和单价措施项目清单与计价表
pg |  |  |  | 1: 工程名称：装饰工程 标段： 第2页 共6页
|  |  |  | 序号 | 项目编码 | 项目名称 | 项目特征描述 | 计量单位 | 工程量 | 金 额(元)
[10 empty] | 综合单价 | 合价 | 其中
暂估价
qd | 1 | 0 |  | 15 | 010801001003 | 实木装饰门 | 1、双开成品工艺木门（实木 贴皮模压门）；2、规格：1500*2400；3、门样式详见图纸；4.、铰链、门锁、门吸。 | 樘 | 1
bt |  | 0 |  | 3: A.11 小走道
qd | 1 | 0 |  | 16 | 020102002004 | 块料楼地面 | 1、200*200灰色砖地面，水泥砂浆粘贴、勾缝；2、成品保护。 | m2 | 6.51
qd | 1 | 0 |  | 17 | 011105006001 | 金属踢脚线 | 1、踢脚线高度 :60mm；2、细木工板基层；3、1.2mm拉丝不锈钢板饰面；4、木基层重型防火漆二度；5、成品保护。 | m | 8.3
qd | 1 | 0 |  | 18 | 011407001004 | 墙面喷刷涂料 | 1、基层类型:墙面；2、白水泥腻子三遍；3、乳胶漆三遍。 | m2 | 29.3
qd | 1 | 0 |  | 19 | 011302001004 | 吊顶天棚 | 1、Φ8全芽吊筋；2、，U50mm不上人简单型轻钢龙骨@600×300；3、9.5厚单层纸面石膏板面层；4、贴胶带，满批腻子3遍、乳胶漆三遍；5、筒灯孔；6、顶面标高见图纸。 | m2 | 6.51
qd | 1 | 0 |  | 20 | 010801001004 | 防火门 | 1、单开成品防火门；2、规格：1000*2200；3、闭门器、铰链、门锁、门吸。 | 樘 | 2
bt |  | 0 |  | 3: A.11 洗车房
qd | 1 | 0 |  | 21 | 020102002005 | 块料楼地面 | 1、200*200灰色砖地面，水泥砂浆粘贴、勾缝；2、成品保护。 | m2 | 19.4
qd | 1 | 0 |  | 22 | 020102002006 | 盖板安装 | 1、灰色合成树脂格栅盖板安装；2、成品保护。 | m2 | 23.48
qd | 1 | 0 |  | 23 | 011204003004 | 块料墙面 | 1、200*200灰色墙砖，水泥砂浆粘贴、勾缝；2、成品保护。 | m2 | 10.44
qd | 1 | 0 |  | 24 | 011407001005 | 墙面喷刷涂料 | 1、基层类型:墙面；2、白水泥腻子三遍；3、乳胶漆三遍。 | m2 | 17.96
qd | 1 | 0 |  | 25 | 011302001005 | 吊顶天棚 | 1、Φ8全芽吊筋；2、，U50mm不上人简单型轻钢龙骨@600×300；3、9.5厚单层纸面石膏板面层；4、贴胶带，满批腻子3遍、乳胶漆三遍；5、筒灯孔；6、顶面标高见图纸。 | m2 | 42.88
bt |  | 0 |  | 3: A.11 洗车工具房
qd | 1 | 0 |  | 26 | 020102002007 | 块料楼地面 | 1、600*600浅灰色地砖，干硬性水泥砂浆粘贴；2、成品保护。 | m2 | 7.6
qd | 1 | 0 |  | 27 | 011204003005 | 块料墙面 | 1、200*200灰色墙砖，水泥砂浆粘贴、勾缝；2、成品保护。 | m2 | 12.72
qd | 1 | 0 |  | 28 | 011407001006 | 墙面喷刷涂料 | 1、基层类型:墙面；2、白水泥腻子三遍；3、乳胶漆三遍。 | m2 | 19.88
qd | 1 | 0 | 0 | 29 | 011302001006 | 吊顶天棚 | 1、Φ8全芽吊筋；2、，U50mm不上人简单型轻钢龙骨@600×300；3、9.5厚单层纸面石膏板面层；4、贴胶带，满批腻子3遍、乳胶漆三遍；5、灯孔；6、顶面标高见图纸。 | m2 | 7.6
byxj |  |  |  | 1: 本页小计
合 计
|  | 1 | 1 | 1: 未来软件编制
|  | 0 |  | 1: 分部分项工程和单价措施项目清单与计价表
pg |  |  |  | 1: 工程名称：装饰工程 标段： 第3页 共6页
|  |  |  | 序号 | 项目编码 | 项目名称 | 项目特征描述 | 计量单位 | 工程量 | 金 额(元)
[10 empty] | 综合单价 | 合价 | 其中
暂估价
qd | 1 | 0 |  | 30 | 010801001005 | 实木装饰门 | 1、单开成品工艺木门（实木 贴皮模压门）；2、规格：1000*2200；3、门样式详见图纸；4.、铰链、门锁、门吸。 | 樘 | 2
bt |  | 0 |  | 3: A.11 空压机房
qd | 1 | 0 |  | 31 | 020102002008 | 块料楼地面 | 1、600*600浅灰色地砖，干硬性水泥砂浆粘贴；2、成品保护。 | m2 | 9.4
qd | 1 | 0 |  | 32 | 011204003006 | 块料墙面 | 1、200*200灰色墙砖，水泥砂浆粘贴、勾缝；2、成品保护。 | m2 | 14.64
qd | 1 | 0 |  | 33 | 011407001007 | 墙面喷刷涂料 | 1、基层类型:墙面；2、白水泥腻子三遍；3、乳胶漆三遍。 | m2 | 22.68
qd | 1 | 0 |  | 34 | 011302001007 | 吊顶天棚 | 1、Φ8全芽吊筋；2、，U50mm不上人简单型轻钢龙骨@600×300；3、9.5厚单层纸面石膏板面层；4、贴胶带，满批腻子3遍、乳胶漆三遍；5、灯孔；6、顶面标高见图纸。 | m2 | 9.4
qd | 1 | 0 |  | 35 | 010801001006 | 实木装饰门 | 1、双开成品工艺木门（实木 贴皮模压门）；2、规格：1200*2400；3、门样式详见图纸；4.、铰链、门锁、门吸。 | 樘 | 1
bt |  | 0 |  | 3: A.11 消防控制房
qd | 1 | 0 |  | 36 | 020102002009 | 块料楼地面 | 1、600*600浅灰色地砖，干硬性水泥砂浆粘贴；2、成品保护。 | m2 | 9.88
qd | 1 | 0 |  | 37 | 011105006002 | 金属踢脚线 | 1、踢脚线高度 :60mm；2、细木工板基层；3、1.2mm拉丝不锈钢板饰面；4、木基层重型防火漆二度；5、成品保护。 | m | 11.9
qd | 1 | 0 |  | 38 | 011407001008 | 墙面喷刷涂料 | 1、基层类型:墙面；2、白水泥腻子三遍；3、乳胶漆三遍。 | m2 | 36.72
qd | 1 | 0 |  | 39 | 011302001008 | 吊顶天棚 | 1、Φ8全芽吊筋；2、，U50mm不上人简单型轻钢龙骨@600×300；3、9.5厚单层纸面石膏板面层；4、贴胶带，满批腻子3遍、乳胶漆三遍；5、灯孔；6、顶面标高见图纸。 | m2 | 9.88
qd | 1 | 0 |  | 40 | 010801001007 | 实木装饰门 | 1、双开成品工艺木门（实木 贴皮模压门）；2、规格：1200*2400；3、门样式详见图纸；4.、铰链、门锁、门吸。 | 樘 | 1
bt |  | 0 |  | 3: A.11 钣金工具间
qd | 1 | 0 |  | 41 | 020102002010 | 块料楼地面 | 1、600*600浅灰色地砖，干硬性水泥砂浆粘贴；2、成品保护。 | m2 | 19.58
qd | 1 | 0 |  | 42 | 011204003007 | 块料墙面 | 1、200*200灰色墙砖，水泥砂浆粘贴、勾缝；2、成品保护。 | m2 | 22.68
qd | 1 | 0 | 0 | 43 | 011407001009 | 墙面喷刷涂料 | 1、基层类型:墙面；2、白水泥腻子三遍；3、乳胶漆三遍。 | m2 | 34.82
byxj |  |  |  | 1: 本页小计
合 计
|  | 1 | 1 | 1: 未来软件编制
|  | 0 |  | 1: 分部分项工程和单价措施项目清单与计价表
pg |  |  |  | 1: 工程名称：装饰工程 标段： 第4页 共6页
|  |  |  | 序号 | 项目编码 | 项目名称 | 项目特征描述 | 计量单位 | 工程量 | 金 额(元)
[10 empty] | 综合单价 | 合价 | 其中
暂估价
qd | 1 | 0 |  | 44 | 011302001009 | 吊顶天棚 | 1、Φ8全芽吊筋；2、，U50mm不上人简单型轻钢龙骨@600×300；3、9.5厚单层纸面石膏板面层；4、贴胶带，满批腻子3遍、乳胶漆三遍；5、灯孔；6、顶面标高见图纸。 | m2 | 19.58
qd | 1 | 0 |  | 45 | 010801001008 | 实木装饰门 | 1、单开成品工艺木门（实木 贴皮模压门）；2、规格：1000*2200；3、门样式详见图纸；4.、铰链、门锁、门吸。 | 樘 | 1
bt |  | 0 |  | 3: A.11 调漆间
qd | 1 | 0 |  | 46 | 020102002011 | 块料楼地面 | 1、600*600浅灰色地砖，干硬性水泥砂浆粘贴；2、成品保护。 | m2 | 21
qd | 1 | 0 |  | 47 | 011204003008 | 块料墙面 | 1、200*200灰色墙砖，水泥砂浆粘贴、勾缝；2、成品保护。 | m2 | 21.12
qd | 1 | 0 |  | 48 | 011407001010 | 墙面喷刷涂料 | 1、基层类型:墙面；2、白水泥腻子三遍；3、乳胶漆三遍。 | m2 | 29.3
qd | 1 | 0 |  | 49 | 011302001010 | 吊顶天棚 | 1、Φ8全芽吊筋；2、，U50mm不上人简单型轻钢龙骨@600×300；3、9.5厚单层纸面石膏板面层；4、贴胶带，满批腻子3遍、乳胶漆三遍；5、灯孔；6、顶面标高见图纸。 | m2 | 21
qd | 1 | 0 |  | 50 | 010801001009 | 实木装饰门 | 1、单开成品工艺木门（实木 贴皮模压门）；2、规格：1000*2200；3、门样式详见图纸；4.、铰链、门锁、门吸。 | 樘 | 1
bt |  | 0 |  | 3: A.11 垃圾分类间
qd | 1 | 0 |  | 51 | 020102002012 | 块料楼地面 | 1、200*200灰色砖地面，水泥砂浆粘贴、勾缝；2、成品保护。 | m2 | 11.68
qd | 1 | 0 |  | 52 | 011204003009 | 块料墙面 | 1、200*200灰色墙砖，水泥砂浆粘贴、勾缝；2、成品保护。 | m2 | 17.3
qd | 1 | 0 |  | 53 | 011407001011 | 墙面喷刷涂料 | 1、基层类型:墙面；2、白水泥腻子三遍；3、乳胶漆三遍。 | m2 | 21.54
qd | 1 | 0 |  | 54 | 011302001011 | 吊顶天棚 | 1、Φ8全芽吊筋；2、，U50mm不上人简单型轻钢龙骨@600×300；3、9.5厚单层纸面石膏板面层；4、贴胶带，满批腻子3遍、乳胶漆三遍；5、筒灯孔；6、顶面标高见图纸。 | m2 | 11.68
bt |  | 0 |  | 3: A.11 卫生间
qd | 1 | 0 |  | 55 | 020102002013 | 块料楼地面 | 1、600*300深灰色地砖，干硬性水泥砂浆粘贴；2、成品保护。 | m2 | 15.37
qd | 1 | 0 | 0 | 56 | 020204003001 | 块料墙面 | 1、600*300浅灰色墙砖水泥砂浆粘贴；2、成品保护 | m2 | 47
byxj |  |  |  | 1: 本页小计
合 计
|  | 1 | 1 | 1: 未来软件编制
|  | 0 |  | 1: 分部分项工程和单价措施项目清单与计价表
pg |  |  |  | 1: 工程名称：装饰工程 标段： 第5页 共6页
|  |  |  | 序号 | 项目编码 | 项目名称 | 项目特征描述 | 计量单位 | 工程量 | 金 额(元)
[10 empty] | 综合单价 | 合价 | 其中
暂估价
qd | 1 | 0 |  | 57 | 011302001012 | 吊顶天棚 | 1、Φ8全芽吊筋；2、，U50mm不上人简单型轻钢龙骨@600×300；3、9.5厚单层防水纸面石膏板面层；4、贴胶带，满批腻子3遍、乳胶漆三遍；5、灯孔；6、顶面标高见图纸。 | m2 | 15.37
qd | 1 | 0 |  | 58 | 010801001010 | 实木装饰门 | 1、单开成品工艺木门（实木 贴皮模压门）；2、规格：1000*2200；3、门样式详见图纸；4.、铰链、门锁、门吸。 | 樘 | 1
qd | 1 | 0 |  | 59 | 020209001001 | 隔断 | 1、卫生间成品木纹防火隔断。 | 位 | 2
qd | 1 | 0 |  | 60 | 020209001002 | 隔断 | 1、小便斗成品木纹防火隔断。 | 位 | 3
qd | 1 | 0 |  | 61 | 020603009001 | 镜面玻璃 | 1、卫生间成品车边银镜面厚6mm，规格：1800*1200不锈钢条收口。 | m2 | 2.16
qd | 1 | 0 |  | 62 | 020603001001 | 洗漱台 | 1、白色人造石台面；2、钢支架；3、打孔，磨边。 | m2 | 1.46
bt |  | 0 |  | 3: A.11 钣金仓库
qd | 1 | 0 |  | 63 | 020102002014 | 块料楼地面 | 1、800*800灰色地砖，干硬性水泥砂浆粘贴；2、成品保护。 | m2 | 22.72
qd | 1 | 0 |  | 64 | 011204003010 | 块料墙面 | 1、200*200灰色墙砖，水泥砂浆粘贴、勾缝；2、成品保护。 | m2 | 21.54
qd | 1 | 0 |  | 65 | 011407001012 | 墙面喷刷涂料 | 1、基层类型:墙面；2、白水泥腻子三遍；3、乳胶漆三遍。 | m2 | 31.26
qd | 1 | 0 |  | 66 | 011302001013 | 吊顶天棚 | 1、Φ8全芽吊筋；2、，U50mm不上人简单型轻钢龙骨@600×300；3、9.5厚单层纸面石膏板面层；4、贴胶带，满批腻子3遍、乳胶漆三遍；5、灯孔；6、顶面标高见图纸。 | m2 | 22.72
qd | 1 | 0 |  | 67 | 010801001011 | 实木装饰门 | 1、双开成品工艺木门（实木 贴皮模压门）；2、规格：1500*2400；3、门样式详见图纸；4.、铰链、门锁、门吸。 | 樘 | 1
bt |  | 0 |  | 3: A.11 油品库
qd | 1 | 0 |  | 68 | 020102002015 | 块料楼地面 | 1、800*800灰色地砖，干硬性水泥砂浆粘贴；2、成品保护。 | m2 | 19.68
qd | 1 | 0 |  | 69 | 011204003011 | 块料墙面 | 1、200*200灰色墙砖，水泥砂浆粘贴、勾缝；2、成品保护。 | m2 | 19.5
qd | 1 | 0 |  | 70 | 011407001013 | 墙面喷刷涂料 | 1、基层类型:墙面；2、白水泥腻子三遍；3、乳胶漆三遍。 | m2 | 28.82
qd | 1 | 0 |  | 71 | 011302001014 | 吊顶天棚 | 1、Φ8全芽吊筋；2、，U50mm不上人简单型轻钢龙骨@600×300；3、9.5厚单层纸面石膏板面层；4、贴胶带，满批腻子3遍、乳胶漆三遍；5、灯孔；6、顶面标高见图纸。 | m2 | 19.68
qd | 1 | 0 | 0 | 72 | 010801001012 | 防火门 | 1、单开成品防火门；2、规格：1000*2200；3、闭门器、铰链、门锁、门吸。 | 樘 | 1
byxj |  |  |  | 1: 本页小计
合 计
|  | 1 | 1 | 1: 未来软件编制
|  | 0 |  | 1: 分部分项工程和单价措施项目清单与计价表
pg |  |  |  | 1: 工程名称：装饰工程 标段： 第6页 共6页
|  |  |  | 序号 | 项目编码 | 项目名称 | 项目特征描述 | 计量单位 | 工程量 | 金 额(元)
[10 empty] | 综合单价 | 合价 | 其中
暂估价
bt |  | 0 |  | 3: A.11 零件办公室
qd | 1 | 0 |  | 73 | 020102002016 | 块料楼地面 | 1、800*800灰色地砖，干硬性水泥砂浆粘贴；2、成品保护。 | m2 | 23.72
qd | 1 | 0 |  | 74 | 011204003012 | 块料墙面 | 1、200*200灰色墙砖，水泥砂浆粘贴、勾缝；2、成品保护。 | m2 | 21.18
qd | 1 | 0 |  | 75 | 011407001014 | 墙面喷刷涂料 | 1、基层类型:墙面；2、白水泥腻子三遍；3、乳胶漆三遍。 | m2 | 28.26
qd | 1 | 0 |  | 76 | 011302001015 | 吊顶天棚 | 1、Φ8全芽吊筋；2、，U50mm不上人简单型轻钢龙骨@600×300；3、9.5厚单层纸面石膏板面层；4、贴胶带，满批腻子3遍、乳胶漆三遍；5、灯孔；6、顶面标高见图纸。 | m2 | 23.72
qd | 1 | 0 |  | 77 | 010801001013 | 实木装饰门 | 1、双开成品工艺木门（实木 贴皮模压门）；2、规格：1400*2400；3、门样式详见图纸；4.、铰链、门锁、门吸。 | 樘 | 1
bt |  | 0 |  | 3: A.11 零件仓库
qd | 1 | 0 |  | 78 | 020102002017 | 块料楼地面 | 1、600*600灰色地砖，干硬性水泥砂浆粘贴；2、成品保护。 | m2 | 71.02
qd | 1 | 0 |  | 79 | 011204003013 | 块料墙面 | 1、200*200灰色墙砖，水泥砂浆粘贴、勾缝；2、成品保护。 | m2 | 40.88
qd | 1 | 0 |  | 80 | 011407001015 | 墙面喷刷涂料 | 1、基层类型:墙面；2、白水泥腻子三遍；3、乳胶漆三遍。 | m2 | 103.66
bt |  | 0 |  | 3: B 车间
qd | 1 | 0 |  | 81 | 020102002018 | 块料楼地面 | 1、200*200灰色砖地面，水泥砂浆粘贴、勾缝；2、成品保护。 | m2 | 636.56
qd | 1 | 0 |  | 82 | 011204003014 | 块料墙面 | 1、200*200灰色墙砖，水泥砂浆粘贴、勾缝；2、成品保护。 | m2 | 101.76
qd | 1 | 0 |  | 83 | 011407001016 | 墙面喷刷涂料 | 1、基层类型:墙面；2、白水泥腻子三遍；3、乳胶漆三遍。 | m2 | 289.55
bt |  | 0 |  | 3: B 其他工程
qd | 1 | 0 |  | 84 | 020209001003 | 石膏板包柱 | 1、木龙骨木基层；2、内填超细玻璃棉；3、双层9.5mm厚纸面石膏板。 | m2 | 32.4
|  | 0 |  | 1: 分部分项合计
qd |  | 0 |  | 85 | 011701001001 | 脚手架 | 1、施工所需脚手架 | m2 | 1395.08
|  | 0 |  | 1: 单价措施合计
byxj |  |  |  | 1: 本页小计
|  | 0 |  | 1: 合 计
未来软件编制

## 表-11总价措施项目清单与计价表(1)
|  | 序号 | 项目编码 | 项目名称 |  | 计算基础 | 费率(%) | 金额(元) | 调整费率(%) | 调整后金额(元) | 备注
2013规范报表(招标)a表-11总价措施项目清单与计价表
|  | 1 | 2 | 3 | 4 | 5 | 6 | 7 | 8 | 9 | 10
总价措施项目清单与计价表
工程名称：装饰工程 标段： 第1页 共1页
|  | 序号 | 项目编码 | 项 目 名 称 |  | 计算基础 | 费率(%) | 金额(元) | 调整 费率(%) | 调整后 金额(元) | 备注
|  | 1 | 011707001001 | 安全文明施工
|  | 1.1 | 1.1 | 基本费 |  |  | 1.6
|  | 1.2 | 1.2 | 增加费
|  | 2 | 011707002001 | 夜间施工
|  | 3 | 011707003001 | 非夜间施工照明
|  | 4 | 011707005001 | 冬雨季施工
|  | 5 | 011707006001 | 地上、地下设施、建筑物的临时保护设施
|  | 6 | 011707007001 | 已完工程及设备保护
|  | 7 | 011707008001 | 临时设施
|  | 8 | 011707009001 | 赶工措施
|  | 9 | 011707010001 | 工程按质论价
|  | 10 | 011707011001 | 住宅分户验收
合 计
编制人（造价人员）: 复核人（造价工程师）:
| f | 1: 未来软件编制 2015年12月17日
| f | 1: 表-11

## 表-12其他项目清单与计价汇总表(1)
| 序号 | 项 目 名 称 | 计量单位 | 金额(元) |  | 备注
2013规范报表(招标)a表-12其他项目清单与计价汇总表
| 1 | 2 | 3 | 4 |  | 5
其他项目清单与计价汇总表
pg | 工程名称：装饰工程 标段： 第1页 共1页
| 序号 | 项 目 名 称 | 计量单位 | 金额(元) | 结算金额(元) | 备注
| 1 | 暂列金额 | 项 | 60000 |  | 明细详见表-12-1
| 2 | 暂估价
| 2.1 | 材料（工程设备）暂估价 |  | — |  | 明细详见表-12-2
| 2.2 | 专业工程暂估价 | 项 |  |  | 明细详见表-12-3
| 3 | 计日工 |  |  |  | 明细详见表-12-4
| 4 | 总承包服务费 | 项 | 5000 |  | 明细详见表-12-5
| 合 计 |  |  |  |  | —
未来软件编制

## 表-12-1暂列金额明细表(1)
| 序号 | 项目名称 | 计算基础 | 暂定金额(元) | 备注
2013规范报表(招标)a表-12-1暂列金额明细表
| 1 | 2 | 3 | 4 | 5
暂列金额明细表
工程名称：装饰工程 标段： 第1页 共1页
| 序号 | 项 目 名 称 | 计量单位 | 暂定金额(元) | 备注
| 1 | 预留金 | 元 | 60000
| 合 计 |  |  | 60000 | —
未来软件编制

## 表-12-2材料(工程设备)暂估单价及调整表(1)
| 序号 | 材料编码 | 材料(工程设备)名称、规格、型号 | 计量单位 | 数量,投标 | 数量,确认 | 暂估(元),单价 | 暂估(元),合价 | 确认(元),单价 | 确认(元),合价 | 差额±(元),单价 | 差额±(元),合价 | 备注
2013规范报表(招标)a表-12-2材料(工程设备)暂估单价及调整表
| 1 | 2 | 3 | 4 | 5 | 6 | 7 | 8 | 9 | 10 | 11 | 12 | 13
材料(工程设备)暂估单价及调整表
工程名称：装饰工程 标段： 第1页 共1页
| 序号 | 材料编码 | 材料(工程设备)名称、规格、型号 | 计量 单位 | 数量 |  | 暂估(元) |  | 确认(元) |  | 差额±(元) |  | 备注
[5 empty] | 投标 | 确认 | 单价 | 合价 | 单价 | 合价 | 单价 | 合价
合 计
未来软件编制

## 表-12-3专业工程暂估价及结算价表(1)
| 序号 | 工 程 名 称 | 工程内容 | 暂估金额(元) |  |  | 备注
2013规范报表(招标)a表-12-3专业工程暂估价及结算价表
| 1 | 2 | 3 | 4 |  |  | 5
专业工程暂估价及结算价表
工程名称：装饰工程 标段： 第1页 共1页
| 序号 | 工 程 名 称 | 工 程 内 容 | 暂估金额(元) | 结算金额(元) | 差额±(元) | 备注
| 合 计 |  |  | 0 |  |  | —
未来软件编制

## 表-12-4计日工表(1)
| 编号 | 项目名称 | 单位 | 暂定数量 |  | 综合单价 |  | 合价
2013规范报表(招标)a表-12-4计日工表
| 1 | 2 | 3 | 4 |  | 5 |  | 6
计 日 工 表
pg | 工程名称：装饰工程 标段： 第1页 共1页
| 编号 | 项目名称 | 单位 | 暂定数量 | 实际数量 | 综合单价(元) | 合价(元) | 合价
[7 empty] | 暂定 | 实际
| 一 | 人工
人 工 小 计
| 二 | 材料
材 料 小 计
| 三 | 施工机械
施工机械小计
四、企业管理费和利润
| 总 计 | [5 empty] | 0
未来软件编制

## 表-12-5总承包服务费计价表(1)
| 序号 | 项目名称 | 项目价值（元） | 服务内容 |  | 费率（%） | 金额（元）
2013规范报表(招标)a表-12-5总承包服务费计价表
| 1 | 2 | 3 | 4 |  | 5 | 6
总承包服务费计价表
工程名称：装饰工程 标段： 第1页 共1页
| 序号 | 项 目 名 称 | 项目价值(元) | 服务内容 | 计算基础 | 费率(%) | 金额(元)
| 1 | 配合费 | 5000 |  | 项目价值
| 合 计 |  |  |  |  | — | 0
未来软件编制

## 表-13规费、税金项目计价表(1)
| 序号 | 项目名称 | 计算基础 | 计算基数(元) | 计算费率(%) | 金额（元）
2013规范报表(招标)a表-13规费、税金项目计价表
| 1 | 2 | 3 | 4 | 5 | 6
规费、税金项目计价表
pg | 1: 工程名称：装饰工程 标段： 第1页 共1页
| 序号 | 项 目 名 称 | 计算基础 | 计算基数(元) | 计算费率(%) | 金额（元）
| 1 | 规 费 | 分部分项工程费+措施项目费+其他项目费-工程设备费
| 1.1 | 社会保险费 |  |  | 2.2
| 1.2 | 住房公积金 |  |  | 0.38
| 1.3 | 工程排污费 |  |  | 0.1
| 2 | 税 金 | 分部分项工程费+措施项目费+其他项目费+规费-按规定不计税的工程设备金额 |  | 3.48
合 计
未来软件编制

## 表-20发包人提供材料和工程设备一览表(1)
| 序号 | 材料编码 | 材料(工程设备)名称、规格、型号 | 单位 | 数量 | 单价(元) | 合价(元) | 交货 方式 | 送达 地点 | 备注
2013规范报表(招标)a表-20发包人提供材料和工程设备一览表
| 1 | 2 | 3 | 4 | 5 | 6 | 7 | 8 | 9 | 10
发包人提供材料和工程设备一览表
pg | 1: 工程名称：装饰工程 标段： 第1页 共1页
| 序号 | 材料编码 | 材料(工程设备) 名称、规格、型号 | 单位 | 数量 | 单价(元) | 合价(元) | 交货 方式 | 送达 地点 | 备注
| 合 计 | [5 empty] | 0
未来软件编制